## PC460 PS
Exact PipeCut 460 PS | [6 empty] | 2020-06-04
Pos. | Part n:o | Description-ENG | Pcs/unit | Pos. | Part n:o | Description-ENG | Pcs/unit
3 | 90872-09 | Screw M5x6 ISO 7380 | 4 | 101 | 11133-00 | Washer 6,4/11 DIN 137A | 1
3.5 | 725269 | Washer A5,3 | 2 | 103 | 15481-10 | Gearbox PC360 PS + labels | 1
4 | 10080-01 | Screw M5x12 DIN 7991 | 6 | 104 | 11538-01 | Locking Lever | 1
6 | 11177-00 | Special screw M8x40 | 16 | 110 | 15499-00 | Fastener | 4
7 | 11143-00 | Bearing - SA | 5 | 111 | 15500-00 | Traffic light | 1
8 | 11704-20 | Flange bearing | 1 | 112 | 15501-00 | Traffic light sticker | 1
8.5 | 11566-10 | Flange bearing GFM-101216-06 | 1 | 114 | 15506-00 | Battery box | 1
9 | 10905-10 | Bellows base plate | 1 | 116 | 15504-00 | Electric switch R13-502A | 1
11 | 15464-00 | Protection bellows PC360 PS | 1 | 117 | 15508-00 | Laser | 1
12 | 15571-00 | Counter peg | 1 | 120 | 15477-90 | Battery cover | 1
13 | 15617-00 | Body profile PC460 PS | 1 | 122 | 11570-10 | Pin screw M3x3 DIN 913 | 1
14 | 11176-00 | Sliding bearing (GSM-0810-20) | 8 | 123 | 15522-00 | Electric switch 13x19,2 | 1
19 | 10910-30 | Attachment block (plate) | 1 | 124 | 725927 | Allen key 5 BLACK | 1
21 | 15654-00 | Trapeze screw with nuts 460 | 1 | 125 | 15487-00 | Bearing holder | 1
23 | 10916-00 | Screw support sleeve | 2 | 126 | 15502-30 | Motor Body blue + labels | 1
24 | 11897-00 | Trapeze screw lock yellow | 1 | 127 | 11539-00 | Draw Bar | 1
25 | 590872-20 | Cap head screw M5x12 ISO 7380 | 4 | 128 | 15493-00 | Temperature senzor | 1
26 | 911258 | Spring pin (Rolled pin) | 1 | 129 | 15494-00 | Electronics unit 230V | 1
27 | 11175-00 | Washer GTM-0818-01 | 8 | 129 | 15494-50 | Electronics unit 120V | 1
29 | 10913-10 | Gripper knob | 1 | 130 | 15559-00 | Armature 230 V with bearings | 1
33 | 11454-00 | Pulling profile bracket R | 2 | 130 | 15560-00 | Armature 120 V with bearings | 1
34 | 11455-00 | Pulling profile bracket L | 2 | 131 | 15567-00 | Field Coil 230V + Temp. Sens. | 1
35 | 10980-02 | Spring washer 8,4/18/1 BN 802 | 2 | 131 | 15568-00 | Field Coil 120V + Temp. Sens. | 1
36 | 10985-02 | Hex nut M8 DIN439B | 1 | 132 | 15488-00 | Brush holder 230V | 2
37 | 725886 | Hex nut M8 DIN985 | 1 | 132 | 15488-50 | Brush holder 120V | 2
40 | 15509-00 | Square laser holder | 1 | 134 | 11797-00 | Electric switch Marquard yellow 12/250 | 1
45 | 15561-00 | Cutter shaft PC360 PS - SA | 1 | 135 | 15492-00 | Speed sensor | 1
46 | 15479-30 | Laser cover | 1 | 136 | 10949-00 | Power Cord EU | 1
49 | 15520-00 | Slide plate spring | 1 | 136 | 15570-00 | Power cord UK 3-pin round | 1
53 | 15517-00 | Blade guard bushing | 1 | 136 | 11023-15 | Power cord US 120V | 1
54 | 725471 | Retaining rings 12 DIN 471 | 1 | 138 | 11530-10 | Handle left - BLUE | 1
55 | 742168 | Pin 3x14 | 1 | 139 | 11534-10 | Handle right - BLUE | 1
56 | 15519-00 | Lifting Spring | 1 | 140 | 15486-00 | End cup - YELLOW | 1
57 | 15518-00 | Main shaft | 1 | 141 | 15584-00 | Lower blade Guard PC360 PS - SA | 1
58 | 15497-00 | Rubber Bushing | 1 | 142 | 15484-00 | Blade guard top PC360 PS | 1
63 | 10951-10 | Protective cable sleeving | 1 | 178 | 15536-00 | Wrench | 1
64 | 15491-00 | Carbon Brush Cable | 2 | 180 | 10987-02 | Screw M4x6 BN 1206 | 5
65 | 15528-00 | Hex nut M16 DIN 439B | 1 | 181 | 11184-00 | Holder wheel black | 8
67 | 15514-00 | Blade flange PC360 PS | 1 | 186 | 10987-13 | Screw M4x16 BN1206 | 2
68 | 15515-00 | Attachment flange PC360 PS | 1 | 187 | 10976-11 | Screw M4x10 DIN 912 | 2
69 | 15523-00 | Blade guard spring | 1 | 188 | 10987-12 | Screw M6x8 BN 1206 | 1
72 | 15472-00 | Lock Hook | 1 | 189 | 10976-05 | Screw M6x40 DIN 912 | 1
73 | 11553-00 | Lock Hook Spring | 1 | 191 | 15463-00 | Body panel | 1
74 | 15516-00 | Spacer | 1 | 195 | 10910-35 | Attachment block (plate) - machined | 1
75 | 378975-00 | Cable Clamp | 1 | 198 | 11889-00 | Sliding bearing GFM-1416-04 | 2
76 | 249233-00 | Washer A4,3 DIN 125 | 1 | 199 | 11891-00 | Wheel 24mm - SA | 2
77 | 15503-00 | Air deflector | 1 | 200 | 10994-05 | Spring plate | 2
78 | 15475-00 | Backlash plate | 1 | 230 | 15478-90 | Laser holder | 1
79 | 10986-00 | PF Screw 4x8 | 2 | 231 | 11252-00 | Retaining rings 6 DIN 471 | 1
80 | 15387-00 | Handle Al 160mm | 1 | 234 | 10985-10 | Hex Nut M10x1,5 DIN439B | 2
81 | 10983-03 | Dowel pin 6x18 DIN 7 | 1 | 235 | 10393-10 | Washer 10,5 DIN 125A | 2
82 | 10983-04 | Dowel pin 3x12 DIN 7 | 2 | 236 | 15345-00 | Screw M5x7 | 1
85 | 10987-09 | Screw M10x16 BN1206 | 3 | 241 | 15543-00 | Rubber spacer | 4
87 | 11772-10 | Bushing | 1 | 247 | 10248-00 | Washer 12x18x0,5 DIN 988 | 2
88 | 10987-11 | Screw M8x20 BN 1206 | 2 | 248 | 11121-00 | Allen key 2 BLACK | 1
91 | 11541-00 | Elastic bar | 1 | 249 | 15557-00 | Screw M6x6 | 1
92 | 10080-07 | Screw M5x16 DIN 7991 | 8 | 251 | 11570-00 | Pin screw M4X6 DIN 913 | 1
94 | 10986-03 | Screw PT40x18 | 7 | 252 | 11129-60 | Eccenter PC360E | 1
96 | 10273-00 | Circlip 8 Fe DIN 6799 | 1 | 256 | 15566-00 | Gear shaft PC360 PS - SA | 1
97 | 11552-00 | Spindle Lock Spring | 1 | 320 | 15718-00 | Cutter shaft PC360 PS - SA - B | 1
99 | 15482-00 | Spindle Lock | 1 | 321 | 15514-10 | Blade flange PC360 PS fi15 | 1
|  |  |  | 322 | 11542-00 | Attachment flange 80 mm | 1
|  |  |  | 323 | 10944-01 | Pulling flange washer | 1
| 15529-00 | Carry bag Exact PC280/360 PS | 1 | 324 | 10987-01 | Screw M10x10 BN1206 | 1
|  |  |  | 675 | 15641-00 | Washer grinded 22/16/0,5 | 1
A | 15625-00 | Pulling profile right PC460 PS - SA | 1 | 1211 | 11130-50 | Wheel for eccenter PC360 | 1
B | 15626-00 | Pulling profile left PC460 PS - SA | 1 | 1321 | 15489-00 | Carbon brush 230V | 1
C | 15624-00 | Turning profile left/right PC460 PS - SA | 2 | 1331 | 15490-00 | Carbon brush SWU 230V | 1
|  |  |  | 1331 | 15490-50 | Carbon brush SWU 120V | 2
|  |  |  | 1441 | 11188-11 | Pipe Support PS double, yellow | 1
|  |  |  | 1445 | 11191-11 | Pipe Support PS single, yellow | 2
|  |  |  | 1811 | 10986-12 | Screw K50x35 WN1452 | 5
|  |  |  | 1821 | 10986-11 | Screw K50x20 WN1452 | 4
|  |  |  | 1831 | 10986-10 | Screw K50x16 WN1452 | 1
|  |  |  | 1841 | 15336-10 | Screw PT K30x6 | 2
|  |  |  | 1851 | 10986-20 | Screw K42x10 WN1452 | 4

## SERVICE KITS PC460 PS
Pos. | Description-ENG | Pcs/unit | Part n:o
130 | Armature 230 V with bearings | 1 | 15559-00
70 | Bearing | 1 | 15525-00
59 | Bearing | 1 | 15524-00
113 | Magnet X NR808 | 1 | 15498-00
130 | Armature 230 V | 1 | 15496-00
130 | Armature 120 V with bearings | 1 | 15560-00
70 | Bearing | 1 | 15525-00
59 | Bearing | 1 | 15524-00
113 | Magnet X NR808 | 1 | 15498-00
130 | Armature 120 V | 1 | 15496-50
72 | Lock Hook | 1 | 15472-00
61 | Lock hook in | 2 | 15473-00
62 | Lock hook out | 2 | 15471-00
60 | Rivet 3,2x10 DIN 7337 Al | 1 | 248082-00
104 | Locking Lever with attention sticker | 1 | 11538-01
1040 | Locking Lever | 1 | 11538-00
1060 | Attention Sticker Yellow | 1 | 11134-60
12 | Counter Peg - SA | 1 | 15571-00
120 | Counter peg | 1 | 15465-00
1920 | Side support left | 1 | 15540-00
1930 | Side support right | 1 | 15540-05
1940 | Rivet 4x16 DIN7337A | 2 | 590532-00
45 | Cutter shaft PC360 PS - SA | 1 | 15561-00
450 | Gear cover | 1 | 15483-00
390 | Bearing | 1 | 15526-00
440 | Bearing | 1 | 15527-00
1800 | Screv M4x6 | 3 | 10987-02
2430 | Key A5x5x18 DIN 6885 | 1 | 15544-00
420 | Retaining rings 14x1 DIN 471 | 1 | 590874-28
430 | Retaining rings 17x1 DIN 471 | 1 | 590874-29
520 | Gear 4, Z=47 | 1 | 15512-00
410 | Blade shaft | 1 | 15513-00
710 | Bearing | 1 | 15524-10
320 | Cutter shaft PC360 PS - SA - B | 1 | 15718-00
450 | Gear cover | 1 | 15483-00
390 | Bearing | 1 | 15526-00
440 | Bearing | 1 | 15527-00
1800 | Screv M4x6 | 3 | 10987-02
2430 | Key A5x5x18 DIN 6885 | 1 | 15544-00
420 | Retaining rings 14x1 DIN 471 | 1 | 590874-28
430 | Retaining rings 17x1 DIN 471 | 1 | 590874-29
520 | Gear 4, Z=47 | 1 | 15512-00
325 | Blade shaft - B | 1 | 15655-00
710 | Bearing | 1 | 15524-10
256 | Gear shaft PC360 PS - SA | 1 | 15566-00
2680 | Key A5x5x10 DIN 6885 | 1 | 15384-01
710 | Bearing | 1 | 15524-10
2330 | Retaining rings 16x1 DIN 471 | 1 | 590874-27
500 | Gear 2, Z=33 | 1 | 15510-00
510 | Gear 3, Z=18 | 1 | 15511-00
141 | Lower blade Guard PC360 PS - AS | 1 | 15584-00
1410 | Lower blade Guard PC360 PS | 1 | 15480-00
480 | Slide plate | 1 | 15485-90
470 | Rivet 4x6 DIN 7337 Al | 1 | 11251-10
21 | Trapeze 460 and nuts 17,18 | 1 | 15654-00
210 | Trapeze screw | 1 | 15623-00
170 | Transfer sleeve R. handed | 1 | 15651-00
180 | Transfer sleeve L. handed | 1 | 15652-00
A | Pulling profile PC460 PS right - SA | 1 | 15626-00
16 | Pulling profile PC460 painted dark blue | 1 | 15620-00
6 | Special screw M8x40 | 2 | 11177-00
7 | Ball bearing - SA | 2 | 11143-00
252 | Eccenter PC360 | 1 | 11129-60
1211 | Wheel for eccenter PC360 | 1 | 11130-50
198 | Sliding bearing | 2 | 11889-00
251 | Pin screw M4X6 DIN 913 | 1 | 11570-00
B | Turning profile PC460 PS left - SA | 1 | 15625-00
165 | Pulling profile left PC460 PS - painted dark blue | 1 | 15619-00
3 | Screw M5x6 ISO 7380 | 2 | 590872-09
200 | Spring plate | 2 | 10994-05
199 | Wheel 24mm - SA | 1 | 11891-00
6 | Special screw M8x40 | 2 | 11177-00
C | Turning profile PC460 PS - SA | 1 | 15624-00
22 | Turning profile PC460 PS - painted dark blue | 1 | 15618-00
6 | Special screw M8x40 | 2 | 11177-00
7 | Ball bearing - SA | 2 | 11143-00
14 | Sliding bearing | 4 | 11176-00