## PC220 INOX
Exact PipeCut 220 INOX
Pos | Part n:o | Description-ENG | Pcs/unit | Pos | Part n:o | Description-ENG | Pcs/unit
1 | 8912006 | Screw M5x16 BN30503 | 4 | 61 | 15345-00 | Screw M5X7 | 1
2 | 8912007 | Washer M5 | 9 | 62 | 15655-90 | Shield plate 220 PS | 1
3 | 8912074 | Cutter shaft ASSY | 1 | 63 | 15694-00 | Standoff screw | 1
4 | 8912075 | Gear shaft ASSY | 1 | 64 | 15508-20 | Laser with connector | 1
5 | 11552-00 | Spindle Lock Spring | 1 | 65 | 15670-00 | Pin 3X10 | 1
6 | 10273-10 | Circlip 7 DIN6799 | 1 | 66 | 11570-10 | Pin screw M3X3 DIN913 | 1
7 | 8912028 | Blocking pin | 1 | 67 | 15509-01 | Square laser holder | 1
8 | 8912033 | Armature 110V PC220 w/ bearings and magnet | 1 | 68 | 15703-90 | Laser cover 220 INOX | 1
8 | 8912026 | Armature 230V PC220 w/ bearings and magnet | 1 | 69 | 10987-02 | Screw M4X6 BN1206 | 2
9 | 8910971 | Rubber sleeve | 1 | 70 | 15738-00 | Blade guard P1000 spring | 1
10 | 15498-00 | Magnet | 1 | 71 | 11746-00 | Blade cover handle | 2
11 | 8912053 | Screw 4X50/40 WN1452 | 9 | 72 | 11747-00 | Pin screw M6X20 DIN913 | 1
12 | 8912042 | Handle RIGHT PC220 | 1 | 73 | 15702-00 | Lower blade guard 220 INOX | 1
13 | 11553-00 | Spring spiral PC220 | 1 | 74 | 15704-00 | Blade guard top 220 INOX | 1
14 | 15472-00 | Locking Hook PC220 | 1 | 75 | 10987-01 | Screw M10X10 BN1206 | 1
15 | 10983-04 | Dowel pin 3x12 DIN 7 | 1 | 76 | 10393-10 | Washer 10,5 DIN125A | 1
16 | 10983-03 | Dowel pin 6x18 DIN 7 | 1 | 77 | 10944-01 | Pulling flange washer | 1
17 | 8912043 | Drawbar PC220 | 1 | 78 | 11542-00 | Attachment flange 80MM | 1
18 | 10983-04 | Dowel pin 3x12 DIN 7 | 1 | 79 | 15514-10 | Blade flange | 1
19 | 11538-01 | Locking lever ASSY | 1 | 80 | 15701-00 | Pin 220 INOX | 1
20 | 8912054 | Wiring set 120V | 1 | 81 | 15700-00 | Roller 220 INOX | 1
20 | 8912039 | Wiring set 230V | 1 | 82 | 10273-20 | Retaining rings 4 DIN 6799 | 1
21 | 11797-00 | Electric switch Marquard yellow 12/250 | 1 | 83 | 10987-02 | Screw M4X6 BN1206 | 3
22 | 8912041 | Handle LEFT PC220 | 1 | 84 | 15699-00 | Screw M3X8 DIN912 | 3
23 | 8912050 | Screw 4X18 BN WN1452/BN13265 | 7 | 85 | 15696-90 | Guide support inner | 1
24 | 8912002 | Stator 230/120V with temp sensor ASSY | 1 | 86 | 15697-00 | Guide support inner 1 | 1
25 | 8912056 | Temperature sensor | 1 | 87 | 15698-90 | Guide support inner 2 | 1
26 | 8912055 | Brush 230V | 2 | 88 | 15695-60 | Slider | 1
26 | 8912071 | Brush 120V | 2 | 89 | 510975-05 | Screw M5X16 BN30503 | 4
27 | 8910174 | Brush holder 230V | 2 | 90 | 11252-00 | Retaining rings 6 DIN 471 | 1
27 | 8912072 | Brush holder 120V | 2 | 93 | 11541-00 | Elastic bar | 1
28 | 8912014 | Wire Red, L=85mm | 2 | 94 | 15693-00 | Blade guard inner PC220 INOX | 1
29 | 8912032 | End cup Blue PC220INOX | 1 | 95 | 11133-00 | Spring washer 6,4/11 DIN137A | 1
30 | 8911280 | Screw 4X16 WN1452 | 4 | 96 | 10976-07 | Screw M6X35 DIN 912 | 1
31 | 8912035 | Power cord EU 2x1,5mm2, 4m | 1 | 99 | 8912069 | Wiring for 120V only | 1
31 | 8912073 | Power cord US 2x16AWGSJ 4m | 1 | 100 | 15679-00 | Body profile 220 PS AS | 1
31 | 8912070 | Power cord GB 2x1,5mm2, 4m | 1 | 101 | 15720-00 | Trapeze screw with nuts 220PS | 1
32 | 10951-10 | Protective cable sleeving | 1 | 102 | 911258 | Pin 4X16 | 1
33 | 15522-00 | Switch I/II | 1 | 103 | 590872-20 | Screw M5X12 ISO7380 | 4
34 | 8910842 | Screw PT K30x12 | 2 | 104 | 10910-30 | Attachment block | 1
35 | 15492-00 | Speed sensor | 1 | 105 | 10910-35 | Attachment block - machined | 1
36 | 378975-00 | Cable Clamp | 1 | 106 | 15710-00 | Pulling profile part left | 2
37 | 8912057 | Screw 4X12 WN1452 | 4 | 107 | 15711-00 | Pulling profile part right | 2
38 | 15500-00 | Traffic light | 1 | 108 | 10080-04 | Screw M5X8 DIN 7991 | 4
39 | 8912064 | PC220PS Electronics unit 120V | 1 | 109 | 10987-06 | Screw M8X16 BN1206 | 2
39 | 8912005 | PC220PS Electronics unit 230V | 1 | 110 | 15680-00 | Handle black 220PS | 1
40 | 8912019 | Motor body PC220 | 1 | 111 | 11175-00 | Washer GTM-0818-010 IGUS | 4
41 | 8912008 | Switch 0/1 | 1 | 112 | 11177-00 | Special screw M8X40 | 16
42 | 8912013 | Wire Red, L=145mm for laser switch | 2 | 113 | 10913-10 | Gripper knob | 1
43 | 8910841 | Screw 4,2X80 WN1452 | 2 | 114 | 10985-02 | Hex nut M8 DIN 439 | 1
44 | 8912059 | Airguide with power supply | 1 | 115 | 725886 | Hex nut M8 DIN 985 ZN-BELO | 1
45 | 15735-00 | Protection bellows P1000 | 1 | 116 | 11897-00 | Trapeze screw lock yellow | 1
46 | 15663-00 | Counter peg 220 PS | 1 | 117 | 10980-02 | Spring washer 8/8,4/18/1 BN802 | 2
47 | 15665-00 | Bellows base plate | 1 | 118 | 10916-00 | Screw support sleeve | 2
48 | 10990-10 | Flange bearing GFM-1012-05 IGUS | 2 | 120 | 15714-00 | Turning profile 220 INOX - SA | 2
49 | 15661-00 | Body panel 220 PS | 1 | 121 | 15709-00 | INOX Roller FI22 | 12
50 | 10987-08 | Screw M10X12 BN1206 | 3 | 122 | 725929 | Washer A 8,4 DIN 125 | 24
51 | 10393-10 | Washer 10,5 DIN125A | 1 | 123 | 11565-00 | Sliding bearing GFM-0608-04 IGUS | 4
52 | 11772-10 | Bushing | 1 | 134 | 11176-00 | Sliding bearing GSM-0810-20 IGUS | 4
53 | 10080-07 | Screw M5X16 DIN7991 | 2 | 200 | 11007-00 | Holder wheel black | 8
54 | 15662-00 | Hex nut M10 BN6783 | 1
55 | 10393-10 | Washer 10,5 DIN125A | 1 |  | 11009-10 | Pipe Support 220 Yellow | 4
56 | 15660-00 | Lifting spring PC220 PS | 1 |  | 11121-00 | Allen key 2mm | 1
57 | 15658-00 | Main shaft 220 PS | 1 |  | 725927 | Allen key 5mm | 1
58 | 8912030 | GearBox housing PC220 | 1 |  | 15529-00 | Carry bag Exact PC280/360/460 PS | 1
59 | 15662-10 | Hex nut M8 BN6783 | 1
60 | 8912061 | Laser Wiring | 1

## SERVICE KITS PC220 INOX
Pos. | Description-ENG | Pcs/unit | Part n:o
8 | Armature 230 V w/ bearings and magnet | 1 | 8912026
| Armature 230 V | 1 | 8912001
| Magnet X NR808 | 1 | 8910277
| Bearing 6001 | 1 | 8910524
| Bearing 608 | 1 | 8910437
8 | Armature 120 V w/ bearings and magnet | 1 | 8912033
| Armature 120 V | 1 | 8912063
| Magnet X NR808 | 1 | 8910277
| Bearing 6001 | 1 | 8910524
| Bearing 608 | 1 | 8910437
19 | Locking Lever ASSY | 1 | 8912038
| Locking Lever | 1 | 8912044
| Attention Sticker Yellow | 1 | 8912052
3 | Cutter shaft ASSY | 1 | 8912074
| Gear cover | 1 | 8912022
| Bearing 6202 | 1 | 8910125
| Bearing 6001 | 1 | 8912016
| Screv M4x8 BN1206 | 3 | 8912023
| Key A5x5x18 DIN 6885 | 1 | 8912021
| Retaining rings 15x1 DIN 471 | 1 | 8910616
| Retaining rings 13x1 DIN 471 | 1 | 8912018
| Gear 4, Z=35 | 1 | 8912020
| Blade shaft | 1 | 8912015
| Bearing 609 | 1 | 8911094
4 | Gear shaft ASSY | 1 | 8912075
| Bearing 609 | 1 | 8911094
| Retaining rings 14x1 DIN 471 | 1 | 8912027
| Gear 2, Z=28 | 1 | 8912025
| Gear 3, Z=14 | 1 | 8912024
20 | Wiring set 230V | 1 | 8912039
| Wire Brown, L=250mm | 1 | 8912009
| Wire Blue, L=250mm | 1 | 8912010
| Wire Brown, L=360mm | 1 | 8912012
| Wire Blue, L=360mm | 1 | 8912011
20 | Wiring set 120V | 1 | 8912054
| Wire Brown, L=260mm | 1 | 8912065
| Wire Blue, L=260mm | 1 | 8912066
| Wire Blue, L=340mm | 1 | 8912067
| Wire Brown, L=340mm | 1 | 8912068
64 | LASER - assembly | 1 | 15508-20
| KONNECTOR MOLEX 43645-0200 | 1 | 15668-00
| PIN MOLEX 43030-0007 | 2 | 15669-00
100 | BODY PROFILE 220 PS AS | 1 | 15679-00
| BODY PROFILE 220 INOX | 1 | 15707-00
| INOX Roller FI22 | 8 | 15709-00
| Washer A 8,4 DIN 125 | 16 | 725929
| SPECIAL SCREW M8X40 | 8 | 11177-00
120 | TURNING PROFILE 220 INOX - ASSAMBLY | 2 | 15714-00
| TURNING PROFILE 220 INOX | 1 | 15708-00
| SLIDING BEARINGS GFM-0608-04 IGUS | 2 | 11565-00
| SLIDING BEARING GSM-0810-20 IGUS | 2 | 11176-00
| INOX Roller FI22 | 2 | 15709-00
| Washer A 8,4 DIN 125 | 4 | 725929
| SPECIAL SCREW M8X40 | 2 | 11177-00