## PC AIR 360
Exact PipeCut AIR 360
Pos. | Part n:o | Description | Pcs/unit | Pos. | Part n:o | Description | Pcs/unit
6 | 11177-00 | Special screw M8x40 | 16 | 67 | 11543-02 | Blade flange 80mm | 1
8 | 11704-10 | Flange bearing | 4 | 675 | 10884-00 | Washer 12/21/0,2 DIN988 (BN 988) | 1
9 | 15411-00 | Side plate right | 1 | 68 | 11542-00 | Attachment flange 80 mm | 1
10 | 15412-00 | Side plate left | 1 | 69 | 15437-00 | Pulling flange washer | 1
11 | 10987-05 | Screw M8x12 BN1206 black | 8 | 74 | 15397-10 | Bushing | 2
12 | 15416-00 | Locking bar | 1 | 75 | 15398-10 | Blade guar bushing | 1
13 | 15409-00 | Body profile AIR 360 painted | 1 | 77 | 725471 | Retaining rings 12 DIN 471 | 1
14 | 11176-00 | Sliding bearing (GSM-0810-20) | 8 | 78 | 10393-10 | Washer M10 DIN125A | 3
15 | 10987-06 | Screw M8x16 BN1206 | 6 | 79 | 15393-00 | Blade guar spring | 1
16 | 10987-03 | Screw M5x12 BN1206 black | 3 | 80 | 15387-00 | Handle Al 160mm | 4
165 | 10987-10 | Screw M5x8 BN1206 black | 2 | 84 | 10987-01 | Blade Screw M10x10 BN 1206 | 1
19 | 10910-30 | Attachment block (plate) | 1 | 85 | 10987-09 | Screw M10x16 BN1206 | 5
195 | 10910-35 | Attachment block (plate) - machined | 1 | 86 | 10987-08 | Screw M10x12 BN1206 black | 1
20 | 15413-00 | Turning profile PCAIR360 painted Exact grey | 2 | 87 | 11772-10 | Bushing | 1
21b | 11665-00 | Trapeze screw with nuts 360 | 1 | 88 | 10987-11 | Screw M8x20 BN 1206 | 8
22 | 15410-00 | Pulling profile PCAIR360 painted Exact grey | 2 | 89 | 590874-10 | Retaining rings DIN471 black | 2
23 | 10916-00 | Screw support sleeve | 2 | 90 | 10396-10 | Screw UNC 5/16"x16 DIN912 zn | 3
24 | 11897-00 | Trapeze screw lock yellow | 1 | 92 | 10080-07 | Screw M5X16 DIN 7991 | 8
25 | 590872-10 | Cap head screw M6x16 black ISO 7380 | 4 | 93 | 10080-10 | Screw M6x12 DIN7991 black | 2
26 | 11721-10 | Screw M4X16 TX20 | 6 | 95 | 15435-00 | Lifting spring | 2
27 | 11175-00 | Washer GTM-0818-010 DIN 7979 | 8 | 96 | 15414-00 | Cam | 2
29 | 10913-10 | Gripper knob | 1 | 97 | 15415-00 | Cover | 1
32 | 15389-00 | Nut M20 fi25x17 | 2 | 98 | 15420-00 | Overdrive lever | 1
33 | 11454-00 | Pulling profile bracket R | 2 | 101 | 15417-00 | Motor Globe VA6X | 1
34 | 11455-00 | Pulling profile bracket L | 2 | 102 | 15418-00 | Regulator (Oiler unit) | 1
35 | 10980-02 | Spring washer 8,4/18/1 BN 802 | 2 | 103 | 15434-01 | Gear box | 1
36 | 15388-00 | Knob | 1 | 110 | 11304-10 | Screw M6x12 DIN913 black | 4
37 | 725886 | Hex nut M8 DIN985 | 2 | 112 | 15404-00 | Main shaft | 1
38 | 15390-00 | Lock shaft | 1 | 113 | 10985-02 | Hex nut M8 DIN439B | 1
39 | 15391-00 | Lock spring | 1 | 119 | 15440-00 | AIR tool - wrench&dipstick | 1
40 | 10273-10 | Circlips for shafts 7 DIN6799 | 1 | 124 | 725927 | Allen key 5 BLACK | 1
41 | 742168 | Pin 3x14 | 3 | 141 | 15423-00 | Lower blade guard | 1
42 | 15399-00 | Bushing | 2 | 142 | 15422-00 | Blade guard top | 1
43 | 10987-07 | Screw M6x16 BN1206 black | 4 | 153 | 15446-00 | Silencer body | 1
44 | 15402-00 | Bearing ball | 2 | 155 | 15448-00 | Silencer support | 1
45 | 15392-00 | Handle spring | 2 | 156 | 15443-00 | Pipe fitting 1/2ˇ 90° RF | 1
46 | 15395-00 | Handle lock | 2 | 158 | 15454-00 | Funnel | 1
47 | 15396-10 | Handle 2 | 1 | 159 | 15453-00 | AIR silencer | 1
48 | 15396-00 | Handle 1 | 1 | 160 | 15428-00 | Secondary cogweel SA | 1
49 | 15396-20 | Spacer | 1 | 168 | 880391 | Washer 6,4/12x1.6 DIN 125 | 4
53 | 10987-04 | Screw M6x6 BN1206 | 6 | 191 | 15408-00 | Body plate AIR | 1
55 | 15397-00 | Bushing | 2 | 240 | 725929 | Washer A 8,4 DIN 125 zn | 16
57 | 10976-20 | Screw M6x16 DIN912 zn | 4 | 244 | 15386-00 | Guidance wheel AIR | 8
58 | 11004-10 | Bearing fi26x8 W 6000 2Z AISI316 | 1 | A | 15449-00 | Puling profile PCAIR360 SA | 2
59 | 15382-00 | Washer 12 DIN462 zn | 1 | B | 15450-00 | Turning profile left PCAIR360 SA | 1
60 | 15383-00 | Nut KM1 DIN981 M12x1 zn | 1 | C | 15451-00 | Turning profile right PCAIR360 SA | 1
62 | 15385-00 | O-Ring 56,87x1,78 NBR70 | 2 |  | 7040411 | Service kit for Globe V6 motor | 1
63 | 15384-00 | Parallel key 5X5X12 DIN6885 | 1
64 | 15385-20 | O-Ring 39,45x1,78 NBR70 | 1
65 | 15406-10 | Gear weel m1 Z50 | 1

## PC AIR 360 cut + bevel
Exact PipeCut+Bevel AIR 360
Pos. | Part n:o | Description | Pcs/unit
310 | 15396-30 | Top handle | 1
311 | 15588-00 | Lock frame | 1
312 | 15589-00 | Stepless trapeze screw | 1
313 | 15590-00 | Trapeze slider | 1
314 | 15591-00 | Sleeve | 1
315 | 15592-00 | Stepless slider | 2
316 | 15629-00 | Side plate left PC&BEVEL | 1
317 | 15630-00 | Side plate right PC&BEVEL | 1
318 | 15631-00 | Cover PC&BEVEL | 1
319 | 15632-00 | Locking bar | 1
320 | 10987-04 | Screw M6x6 BN1206 | 2
321 | 10987-07 | Screw M6x16 BN1206 | 1
322 | 10987-15 | Screw M6x30 BN1206 | 1
323 | 725886 | Hex nut M8 DIN 985 | 1
324 | 725929 | Washer A8,4 DIN 125 | 2
325 | 10980-02 | Spring washer 8,4/18/1 BN 802 | 2
326 | 880391 | Washer A6,4 DIN 125 | 5
327 | 15635-00 | Adjustment handle | 1
328 | 15636-00 | Locking knob | 1
329 | 11859-00 | Pin 4x10 DIN1481 | 1

## SERVICE KITS PCAIR360
Poz. | P. n. | Description-ENG | Pcs
A | 15449-00 | Puling profile PCAIR360 SA | 2
6 | 11177-00 | Dowel pin M8x40 | 4
22 | 15410-00 | Pulling profile PCAIR360 painted Exact grey | 2
240 | 725929 | Washer A 8,4 DIN 125 zn | 8
244 | 15386-00 | Guidance wheel AIR | 4
B | 15450-00 | Turning profile PCAIR360 left SA | 1
6 | 11177-00 | Dowel pin M8x40 | 2
14 | 11176-00 | Sliding bearing | 4
20 | 15413-00 | Turning profile PCAIR360 painted Exact grey | 1
80 | 15387-40 | Handle | 2
88 | 10987-11 | Screw M8x20 BN1206 black | 4
240 | 725929 | Washer A 8,4 DIN 125 zn | 4
244 | 15386-00 | Guidance wheel AIR | 2
C | 15451-00 | Turning profile PCAIR360 right SA | 1
6 | 11177-00 | Dowel pin M8x40 | 2
14 | 11176-00 | Sliding bearing | 4
20 | 15413-00 | Turning profile PCAIR360 painted Exact grey | 1
80 | 15387-40 | Handle | 1
88 | 10987-11 | Screw M8x20 BN1206 black | 2
240 | 725929 | Washer A 8,4 DIN 125 zn | 4
244 | 15386-00 | Guidance wheel AIR | 2
21b | 11665-00 | Trapeze 360, 360E and nuts 17,18 | 1
21 | 11150-00 | Trapeze screw | 1
17 | 11148-00 | Transfer sleeve L. handed | 1
18 | 11149-00 | Transfer sleeve R. handed | 1
160 | 15428-00 | Secondary cogweel SA | 1
66 | 15403-05 | Bearing casing | 1
71 | 11558-10 | Ball bearing | 1
52 | 15406-50 | Secondary gear PC AIR | 1
70 | 11549-00 | Bearing casing cover | 1
58 | 11004-10 | Ball bearing | 1
255 | 11721-00 | Screw M4x10 | 3