## PB 360E, Spareparts
Exact PipeBevel 360E
Pos. | Part n:o | Description | Pcs/unit | Pos. | Part n:o | Description | Pcs/unit
2 | 10994-05 | Spring plate | 2 | 136 | 10949-01 | Power cord EU | 1
3 | 249424-00 | Screw M4x6 ISO 7048 | 2 | 136 | 11021-01 | Power cord UK 3-pin round | 1
6 | 11177-00 | Special screw M8x40 | 12 | 136 | 11023-11 | Power cord US 110V with ground | 1
7 | 11564-10 | Ball bearing 608 2RS 8/22-7 SA | 4 | 138 | 11530-75 | Motor frame handle left GREY | 1
8 | 11566-00 | Flange bearing GFM-1012-09 | 1 | 139 | 11534-75 | Motor frame handle right GREY | 1
9 | 11567-00 | Flange bearing GFM-0810-05 | 1 | 140 | 11518-00 | End cup E - Grey | 1
10 | 11501-10 | Gripper Wheel 22 SA | 2 | 1445 | 11191-10 | Pipe Support 360 single | 2
11 | 11497-00 | Protection bellows 170 | 1 | 145 | 10973-11 | PipeCut Bag 3 | 1
13 | 15362-05 | Body profile360 painted | 1 | 180 | 15314-35 | Cable holder | 1
16 | 15373-10 | Turning profile RH | 1 | 186 | 249412-11 | Screw M4x8 DIN965 zn black | 5
16.5 | 15372-10 | Turning profile LH | 1 | 187 | 15317-00 | Main axis PB | 1
19 | 10910-35 | Attachment block (plate) - machined | 2 | 192 | 15379-00 | Transfer assembly - vertical | 1
165 | 15372-00 | Turning profile LH | 1 | 193 | 744361 | Shim washer 10/16 s0.5 DIN 988 | 1
21 | 11665-10 | Trapeze PB220E and nuts 17,18 | 1 | 201 | 15380-00 | Transfer assembly - horizontal | 1
22 | 15370-00 | Pulling profile left side | 2 | 207 | 15352-05 | Knob spring | 1
22.1 | 15371-00 | Pulling profile right side | 2 | 213 | 15332-05 | Knob | 1
23 | 10916-00 | Screw support sleeve | 2 | 214 | 744628 | Nut, protective M6 DIN 985 | 1
24 | 10914-01 | Rotary protector | 1 | 215 | 10248-00 | Washer 12x18/0.5 DIN988 | 1
25 | 590872-10 | Cap head screw M6x16 black ISO 7380 | 4 | 216 | 15333-00 | Sensor plate | 1
27 | 15369-00 | Shaft fi10x8.8 | 4 | 227 | 15342-00 | Tool shaft assembly | 1
28 | 10080-01 | Screw M5X12 DIN 7991 | 4 | 228 | 15343-00 | Needle Bearing | 1
29 | 10913-20 | Gripper knob | 1 | 229 | 725269 | Washer M5 DIN 125 | 4
34 | 11616-20 | Isolation silicon hose | 3 | 230 | 10975-01 | Screw M5x16 DIN 912 | 5
37 | 725886 | Hex nut M8 DIN985 | 1 | 231 | 10976-12 | Screw M6x12 DIN912 zn black | 1
58 | 11555-00 | Rubber bushing | 1 | 232 | 15344-00 | Finger screw M4x16 DIN464 | 1
63 | 10951-10 | Protective cable sleeving | 1 | 233 | 11794-20 | Friction part | 1
64 | 11574-50 | Carbon Brush Cable | 1 | 234 | 10983-10 | Dowel pin 6x60 DIN7 | 1
70 | 11564-10 | Ball bearing 608 2RS 8/22-7 SA | 1 | 235 | 15260-10 | Plug fi6 | 1
76 | 249223-00 | Washer 8,4x16 DIN125A | 1 | 236 | 15345-00 | Screw M5x7 | 1
77 | 11540-50 | Air deflector | 1 | 237 | 15346-00 | Bevel blade assambly | 1
79 | 11561-20 | Screw M4X20 ISO 14581 ZN BLUE | 1 | 238 | 15347-01 | Blade cover | 1
82 | 10983-04 | Dowel pin 3x12 DIN 7 | 1 | 241 | 15350-05 | Body panel PB | 1
83 | 10985-00 | Hex nut M8x1 DIN439 | 2 | 242 | 10080-10 | Screw M6x12 DIN7991 black | 4
93 | 10986-03 | Screw PT40x18 | 9 | 244 | 15351-10 | Guidance wheel plaid 22 SA | 2
935 | 10986-04 | PT Screw 4x22 | 4 | 246 | 15359-00 | Grid | 1
936 | 10986-01 | PF screw 4x30 | 1 | 248 | 15439-00 | Pin guide | 1
95 | 11550-00 | Lifting Spring 170 | 2 | 249 | 10248-10 | Washer 8x14/0.2 DIN988 | 1
103 | 15318-00 | Gearcase machined PB | 1 | 250 | 11175-00 | Washer GTM-0818-010 DIN 7979 | 4
104 | 11538-01 | Locking Lever with Yellow indicator | 1 | 251 | 10273-20 | Circlip 4 Fe DIN 6799 | 8
124 | 725927 | Allen key 5 BLACK | 1 | 252 | 11001-01 | Dowel pin 6x28 | 4
126 | 11526-00 | Motor Body - GREY | 1 | 254 | 15365-00 | Shaft fi6x22 | 4
127 | 11539-00 | Draw Bar 170 | 1 | 255 | 325880-04 | Pin 3x18 DIN6325 | 1
128 | 11556-00 | Temperature Sensor 170E | 1 | 256 | 10983-05 | Dowel pin 3x8 DIN 7 | 1
129 | 11573-01 | Electronics unit 230 V SA | 1 | 258 | 15315-00 | Accordion base plate PB | 1
129 | 11573-51 | Electronics Unit 100 - 120V SA | 1 | 259 | 15316-35 | Fork | 1
130 | 15378-00 | Rotor assambly E 230V | 1
130 | 15378-50 | Rotor assambly E 110-120V | 1
131 | 11554-00 | Field Coil 230V E AND 100 - 120V E | 1
132 | 11587-50 | Brush Holder incl. brush SWU 100 - 120V SA | 1
132 | 11559-50 | Brush Holder with SWU 230V SA | 1
1321 | 11625-50 | Carbon brush SWU 100 - 120V | 2
1321 | 11624-50 | Carbon brush SWU 220-240V | 2
134 | 11797-00 | Electric switch Marquard | 1
135 | 11560-00 | Speed Sensor | 1

## SERVICE KITS PB360E
SERVICE KITS PipeBevel360E
Poz. | P. n. | Description-ENG | Pcs
16 | 15373-10 | Turning profile right SA | 1
243 | 11176-00 | Sliding bearing | 2
253 | 11565-30 | Flange bearing | 2
16 | 15373-00 | Turning profile RH painted Exact grey | 1
16.5 | 15372-10 | Turning profile left SA | 1
243 | 11176-00 | Sliding bearing | 2
253 | 11565-30 | Flange bearing | 2
165 | 15372-00 | Turning profile LH painted | 1
130 | 15378-00 | Armature 230 V Electronic with bearings | 1
130 | 15334-00 | Armature 230 V Electronic Metabo | 1
249 | 10248-10 | Washer | 2
245 | 10248-11 | Washer | 1
220 | 15338-00 | Bearing Metabo | 1
221 | 15337-10 | Washer Metabo | 1
223 | 15339-00 | Pinion Metabo | 1
224 | 15340-00 | Lock nut Metabo | 1
225 | 15338-10 | Bearing Metabo | 1
130 | 15378-50 | Armature 100 V Electronic with bearings | 1
130 | 15334-50 | Armature 100-120 V Electronic Metabo | 1
245 | 10248-11 | Washer | 1
249 | 10248-10 | Washer | 2
220 | 15338-00 | Bearing Metabo | 1
221 | 15337-10 | Washer Metabo | 1
223 | 15339-00 | Pinion Metabo | 1
224 | 15340-00 | Lock nut Metabo | 1
225 | 15338-10 | Bearing Metabo | 1
21 | 11665-10 | Trapeze PB360E and nuts 17,18 | 1
17 | 11148-10 | Transfer sleeve L. handed | 1
18 | 11149-10 | Transfer sleeve R. handed | 1
21 | 11150-10 | Trapeze screw | 1
129 | 11573-01 | Electronics Unit 230V with connectors | 1
129 | 11573-00 | Electronics Unit 230V (without connectors) | 1
108 | 11580-00 | Flat connector 6,3x0,8 - female | 2
129 | 11573-51 | Electronics Unit 100 - 120V with connectors | 1
129 | 11573-50 | Electronics Unit 100 - 120V (without connectors) | 1
108 | 11580-00 | Flat connector 6,3x0,8 - female | 2
109 | 11580-10 | Flat connector 2,8x0,8 - female | 1
104 | 11538-01 | Locking Lever with attention sticker | 1
104 | 11538-00 | Locking Lever | 1
106 | 11134-60 | Attention Sticker Yellow | 1
29 | 10913-00 | Gripper knob -service | 1 | 2016-12-06
29 | 10913-20 | Gripper knob |  | 2016-12-06
29.5 | 11120-10 | Pin M5x16 DIN914
192 | 15379-05 | Transfer assambly - vertical | 1 | 2017-03-27
257 | 10983-03 | Dowel pin 6x18 DIN7 | 1
188 | 15319-00 | Lever | 1
189 | 15320-00 | Block spring | 1
190 | 15321-05 | Block | 1
191 | 15322-05 | Transfer sleeve | 1
192 | 15323-05 | Trapeze screw | 1
193 | 10248-01 | Washer 10x16/0.2 DIN988 | 1
194 | 15324-05 | Conector tube | 1
196 | 10983-08 | Dowel pin 4x14 DIN7 | 1
197 | 11570-10 | Pin M3x3 DIN913 | 2
198 | 15326-71 | Bevel gear 0.5x30 | 1
201 | 15380-05 | Transfer assambly - horizontal | 1 | 2017-03-27
195 | 15438-00 | Gear sleeve | 1
199 | 15327-71 | Bevel gear 0.5x20 | 1
14 | 11565-00 | Flange bearing GFM 0608-04 | 2
201 | 15328-05 | Adjustment shalf | 1
197 | 11570-10 | Pin M3x3 DIN913 | 2
7 | 11564-10 | Bearing 608 2RS - assembly | 1 | 2017-03-28
7.1 | 11564-00 | Bearing 608 2RS | 1
14 | 11565-00 | Flange bearing GFM 0608-04 | 2
10 | 11501-10 | Guidance wheel fi 22 - assembly | 1 | 2017-03-28
10.1 | 11501-00 | Guidance wheel fi 22 | 1
14 | 11565-00 | Flange bearing GFM 0608-04 | 2
244 | 15351-10 | Guidance wheel plaid fi 22 - assembly | 1 | 2017-03-28
244.1 | 15351-00 | Guidance wheel fi 22 | 1
14 | 11565-00 | Flange bearing GFM 0608-04 | 2
2017-03-28